## 专业部系购物请示单
附件1
机电设备安装与运维赛项参赛设备改造升级
序号 | 物品名称 | 规格型号(尺寸：长、宽、高 单位：mm) | 单位 | 数量 | 备注要求
1 | 桌式CO2激光雕刻机 | 370*500*720 | 台 | 1 | 1.适用于木材、竹质、软木、纸质、PE、ABS、PVC、皮革、橡胶、亚克力、布料等材质雕刻。 2.功率：40W。
2 | 进料仓 | 484*160*255 | 套 | 1 | 1.铝合金+亚克力材质。 2.含取料平台、光电传感器2只、磁性开关2只、推料气缸1只。
3 | 合格品仓库 | 300*360*150 | 套 | 1 | 1.铝合金材质，3X3式平面仓库。
4 | 废品仓库 | 150*100*100 | 套 | 1 | 1.不锈钢材料。
5 | 物料 | 105*85*5mm | 片 | 100 | 1.木质材料。
6 | 气动手爪 | 80*50*30mm | 个 | 1 | 1.铝合金材质。 2.含法兰盘、真空发生器、两路吸盘。
7 | 语音识别控制器 | 115*90*35mm | 套 | 1 | 1.8路点动、自锁等语音控制指令。 2.可自主学习修改命令词。
8 | 移动式吸烟机 | 185*185*135 | 台 | 1 | 1.圆罩型。 2.额定功率：50W，额定电压：AC85-250V，系统流量：105M/H。 3.竹节管：500MM。 4.滤芯层数：2层滤芯。
9 | 安全光幕保护、声光报警系统 | 658*2000 | 套 | 1 | 1.安全光栅检测距离0.2-2.5米，保护高度600mm,16光轴。 2.声光报警器：磁吸式六路低电平触发、2路高电平触发，DC12-24V供电，10W喇叭，支持自主更换语音，更改警灯控制模式。
备注：以上配件需在学校原有通用机电设备基础上进行安装改造，完成设备整体接线、工业机器人加装、PLC程序编写调试、工业机器人出库与入库程序编写调试、激光雕刻机控制、视觉检测与分拣，以及触摸屏控制程序编写等工作。改造完成后，确保设备能够执行完整的生产任务。